## Z、Bg、μ公式
| Z值求取 |  | Bg值求取 |  | 粘度μ（mPa.s）
三项试系数 | A | -2.39e-06 |  |  | A | -4.6e-08
二项式系数 | B | 0.00038494 | A | 0.1075 | B | 4.9671e-06
一项试系数 | C | -0.0097996 | B | -0.918 | C | 0.00015558
常数 | D | 1 |  |  | D | 1.3852

## 合理配产方法 (hidden)
序号 | 计算方法 | 资料要求 | 要求 | 气田适应性分析
1 | 无阻流量法 | 气井具有准确可靠的无阻流量值 | 1/3-1/6 | √
2 | 产量不稳定分析法 | 生产历史较长，产量保持相对稳定，最好有关井地层压力测试资料 | 结合经济、稳产年限，预测合理的产量 | √
3 | 矿场生产统计法 | 地质、生产特征相似气井长期生产资料 | 稳产3年以上的平均日产 | √
4 | 节点分析法 | 可靠的产能方程 |  | √

## 临界携液流量
井号 | 液体的密度(kg/m3) | 气体的密度(kg/m3) | 气液表面张力(N/m) | 油管截面积（m2） | 井口压力（MPa） | 井口温度（K） | 对应偏差因子 | 油管半径（m） | turner |  | 李闵 |  | 王毅忠 |  | 气体的密度(kg/m3) | 气体相对密度 | 气体的相对分析质量M | 气体摩尔常数R |  | Z值求取
|  |  | 气液表面张力(N/m) | 油管截面积（m2） | 井口压力（MPa） | 井口温度（K） | 对应偏差因子 | 油管内径（m） | 气体排液最小流速 | 临界携液流量(104m3/d) | 气体排液最小流速 | 临界携液流量(104m3/d) | 气体排液最小流速 | 临界携液流量(104m3/d) |  |  |  |  | 三项试系数 | A | -2.39e-06
| ρ液 | ρ气 | σ | A | p | T | Z | r | ug（m/s） | qsc | ug（m/s） | qsc | ug（m/s） | qsc | ρ气 | rg | M | 0.008314 | 二项式系数 | B | 0.00038494
DB101-1 | 1074 | 6.9723 | 0.06 | 0.0011335 | 1 | 293 | 0.99058 | 0.019 | 7.0703 | 0.69033 | 2.6781 | 0.26149 | 2.4103 | 0.23534 | 6.9723 | 0.58628 | 16.9845 | 0.008314 | 一项试系数 | C | -0.0097996
101-2 | 1074 | 8.5626 | 0.06 | 0.0011335 | 1.2 | 293 | 0.98879 | 0.019 | 6.3777 | 0.7486 | 2.4158 | 0.28356 | 2.1742 | 0.2552 | 8.5626 | 0.58628 | 17.382 | 0.008314 | 常数 | D | 1
101-3 | 1074 | 9.9896 | 0.06 | 0.0011335 | 1.4 | 293 | 0.98703 | 0.019 | 5.9026 | 0.80975 | 2.2358 | 0.30672 | 2.0122 | 0.27605 | 9.9896 | 0.58628 | 17.382 | 0.008314
DB101-5 | 1074 | 11.4167 | 0.06 | 0.0011335 | 1.6 | 293 | 0.9853 | 0.019 | 5.5195 | 0.86689 | 2.0907 | 0.32837 | 1.8817 | 0.29553 | 11.4167 | 0.58628 | 17.382 | 0.008314
DB102 | 1074 | 12.8438 | 0.06 | 0.0011335 | 1.8 | 293 | 0.98359 | 0.019 | 5.2021 | 0.92076 | 1.9705 | 0.34877 | 1.7734 | 0.31389 | 12.8438 | 0.58628 | 17.382 | 0.008314
DB103 | 1074 | 13.9446 | 0.06 | 0.0011335 | 2 | 293 | 0.98192 | 0.019 | 4.9913 | 0.98327 | 1.8906 | 0.37245 | 1.7016 | 0.33521 | 13.9446 | 0.58628 | 16.9845 | 0.008314
| 1074 | 15.698 | 0.06 | 0.0011335 | 2.2 | 293 | 0.98028 | 0.019 | 4.7023 | 1.0207 | 1.7812 | 0.38663 | 1.6031 | 0.34796 | 15.698 | 0.58628 | 17.382 | 0.008314
| 1074 | 17.1251 | 0.06 | 0.0011335 | 2.4 | 293 | 0.97867 | 0.019 | 4.5006 | 1.0675 | 1.7048 | 0.40435 | 1.5343 | 0.36391 | 17.1251 | 0.58628 | 17.382 | 0.008314
| 1074 | 18.5522 | 0.06 | 0.0011335 | 2.6 | 293 | 0.97708 | 0.019 | 4.3226 | 1.1125 | 1.6373 | 0.4214 | 1.4736 | 0.37926 | 18.5522 | 0.58628 | 17.382 | 0.008314
| 1074 | 19.9793 | 0.06 | 0.0011335 | 2.8 | 293 | 0.97553 | 0.019 | 4.1639 | 1.1559 | 1.5772 | 0.43785 | 1.4195 | 0.39407 | 19.9793 | 0.58628 | 17.382 | 0.008314
| 1074 | 20.9169 | 0.06 | 0.0011335 | 3 | 293 | 0.974 | 0.019 | 4.0686 | 1.212 | 1.5411 | 0.45911 | 1.387 | 0.4132 | 20.9169 | 0.58628 | 16.9845 | 0.008314
| 1074 | 22.8335 | 0.06 | 0.0011335 | 3.2 | 293 | 0.9725 | 0.019 | 3.8924 | 1.2387 | 1.4744 | 0.46922 | 1.3269 | 0.4223 | 22.8335 | 0.58628 | 17.382 | 0.008314
| 1074 | 24.2606 | 0.06 | 0.0011335 | 3.4 | 293 | 0.97104 | 0.019 | 3.7749 | 1.2784 | 1.4299 | 0.48423 | 1.2869 | 0.43581 | 24.2606 | 0.58628 | 17.382 | 0.008314
| 1074 | 25.6877 | 0.06 | 0.0011335 | 3.6 | 293 | 0.9696 | 0.019 | 3.6673 | 1.3169 | 1.3891 | 0.49884 | 1.2502 | 0.44895 | 25.6877 | 0.58628 | 17.382 | 0.008314
| 1074 | 27.1148 | 0.06 | 0.0011335 | 3.8 | 293 | 0.96819 | 0.019 | 3.5682 | 1.3545 | 1.3516 | 0.51308 | 1.2164 | 0.46177 | 27.1148 | 0.58628 | 17.382 | 0.008314
| 1074 | 27.8892 | 0.06 | 0.0011335 | 4 | 293 | 0.96681 | 0.019 | 3.5177 | 1.4076 | 1.3325 | 0.53319 | 1.1992 | 0.47987 | 27.8892 | 0.58628 | 16.9845 | 0.008314
| 1074 | 0 | 0.06 | 0.0030175 |  | 293 | 1 | 0.031 | #DIV/0! | #DIV/0! | #DIV/0! | #DIV/0! | #DIV/0! | #DIV/0! | 0 | 0.58628 | 17.382 | 0.008314
| 1074 | 0 | 0.06 | 0.0030175 |  | 293 | 1 | 0.031 | #DIV/0! | #DIV/0! | #DIV/0! | #DIV/0! | #DIV/0! | #DIV/0! | 0 | 0.58628 | 17.382 | 0.008314
| 1074 | 0 | 0.06 | 0.0030175 |  | 293 | 1 | 0.031 | #DIV/0! | #DIV/0! | #DIV/0! | #DIV/0! | #DIV/0! | #DIV/0! | 0 | 0.58628 | 17.382 | 0.008314
| 1074 | 0 | 0.06 | 0.0030175 |  | 293 | 1 | 0.031 | #DIV/0! | #DIV/0! | #DIV/0! | #DIV/0! | #DIV/0! | #DIV/0! | 0 | 0.58628 | 17.382 | 0.008314
| 1074 | 0 | 0.06 | 0.0030175 |  | 293 | 1 | 0.031 | #DIV/0! | #DIV/0! | #DIV/0! | #DIV/0! | #DIV/0! | #DIV/0! | 0 | 0.58628 | 16.9845 | 0.008314
| 1074 | 0 | 0.06 | 0.0030175 |  | 293 | 1 | 0.031 | #DIV/0! | #DIV/0! | #DIV/0! | #DIV/0! | #DIV/0! | #DIV/0! | 0 | 0.58628 | 17.382 | 0.008314
| 1074 | 0 | 0.06 | 0.0030175 |  | 293 | 1 | 0.031 | #DIV/0! | #DIV/0! | #DIV/0! | #DIV/0! | #DIV/0! | #DIV/0! | 0 | 0.58628 | 17.382 | 0.008314
| 1074 | 0 | 0.06 | 0.0030175 |  | 293 | 1 | 0.031 | #DIV/0! | #DIV/0! | #DIV/0! | #DIV/0! | #DIV/0! | #DIV/0! | 0 | 0.58628 | 17.382 | 0.008314
| 1074 | 0 | 0.06 | 0.0030175 |  | 293 | 1 | 0.031 | #DIV/0! | #DIV/0! | #DIV/0! | #DIV/0! | #DIV/0! | #DIV/0! | 0 | 0.58628 | 17.382 | 0.008314
| 1074 | 0 | 0.06 | 0.0030175 |  | 293 | 1 | 0.031 | #DIV/0! | #DIV/0! | #DIV/0! | #DIV/0! | #DIV/0! | #DIV/0! | 0 | 0.58628 | 17.382 | 0.008314
| 1074 | 0 | 0.06 | 0.0030175 |  | 293 | 1 | 0.031 | #DIV/0! | #DIV/0! | #DIV/0! | #DIV/0! | #DIV/0! | #DIV/0! | 0 | 0.58628 | 17.382 | 0.008314
| 1074 | 0 | 0.06 | 0.0030175 |  | 293 | 1 | 0.031 | #DIV/0! | #DIV/0! | #DIV/0! | #DIV/0! | #DIV/0! | #DIV/0! | 0 | 0.58628 | 17.382 | 0.008314
| 1074 | 0 | 0.06 | 0.0030175 |  | 293 | 1 | 0.031 | #DIV/0! | #DIV/0! | #DIV/0! | #DIV/0! | #DIV/0! | #DIV/0! | 0 | 0.58628 | 17.382 | 0.008314
| 1074 | 0 | 0.06 | 0.0030175 |  | 293 | 1 | 0.031 | #DIV/0! | #DIV/0! | #DIV/0! | #DIV/0! | #DIV/0! | #DIV/0! | 0 | 0.58628 | 17.382 | 0.008314
| 1074 | 0 | 0.06 | 0.0030175 |  | 293 | 1 | 0.031 | #DIV/0! | #DIV/0! | #DIV/0! | #DIV/0! | #DIV/0! | #DIV/0! | 0 | 0.58628 | 17.382 | 0.008314
| 1074 | 0 | 0.06 | 0.0030175 |  | 293 | 1 | 0.031 | #DIV/0! | #DIV/0! | #DIV/0! | #DIV/0! | #DIV/0! | #DIV/0! | 0 | 0.58628 | 17.382 | 0.008314

## 临界出砂、水、采气指示曲线 (hidden)
项目 | 采气指示曲线法 | 出水经验公式法 | 龚迪光的出砂压差模型
公式
参数 | A、B—二项式产能方程系数 △P—P2-Pwf2，MPa | Pcd—排驱压力，MPa Vsh—泥质含量,% | △Pmax—最大出砂压差，MPa Pp—孔隙压力，Mpa ν—岩石泊松比 α—岩石物性相关的系数 GSI—地质强度指标 Vsh—泥质含量,% Sw—含水饱和度，% Po—上覆岩石压力，MPa
遵循原则 | 降低非达西流引起的附加压力降 | 判断层内/间水的启动条件是当生产压差高于排驱压力时层内/间水向井筒流动 | 储层疏松易出砂，而限制流速是防止其地层出砂的最根本办法